## 悠悠科技
矿博园新增监控采购清单
序号 | 商品名称 | 品牌 | 型号 | 技术规格 | 单位 | 数量 | 单价 | 小计
1 | 网络摄像机 | 海康威视 | DS-2CD23TFHS-I | 200万1/2.7”CMOS ICR日夜型半球型网络摄像机；支持H.265及/ H.264 / MJPEG编码；最小照度 0.01 Lux @(F1.2,AGC ON), 0 Lux with IR；快门 1/3秒至1/100,000秒；镜头 2.8mm, 水平视场角: 113.5°(4mm,6mm,8mm可选)；调整角度 水平:0°~360°;垂直:0°~ 75°;旋转:0°~360°；宽动态范围：120dB；帧率：50Hz: 25fps (1920 × 1080,1280 × 960,1280 × 720)；感兴趣区域：ROI支持三码流分别设置1个固定区域；存储功能：NAS(NFS,SMB/CIFS均支持)；智能报警：越界侦测,区域入侵侦测,场景变更侦测,人脸侦测,虚焦侦测；物品遗留侦测,物品拾取侦测,非法停车侦测,人员聚集侦测,徘徊侦测,快速移动侦测,进入区域侦测,离开区域侦测；支持智能后检索，配合NVR支持事件的二次检索分析；工作温度和湿度 -30℃~60℃,湿度小于95%(无凝结)；电源供应 DC12V±25%/PoE(802.3af)；功耗 5.5W MAX (ICR切换瞬间7.5W)；红外照射距离 EXIR：20-30米；防护等级 IP67 | 台 | 20
3 | 硬盘录像机 | 海康威视 | DS-8632N-K8 | 硬件规格： 2U标准机架式 2个HDMI，2个VGA,HDMI+VGA组内同源 8盘位，可满配6TB硬盘 2个千兆网口 2个USB2.0接口、1个USB3.0接口 1个eSATA接口 报警IO：16进4路（可选配8出） 软件性能： 输入带宽：160M 16路H.264、H.265混合接入 最大支持8×1080P解码 支持H.265、H.264解码 Smart 2.0/整机热备/ANR/智能检索/智能回放/车牌检索/人脸检索/热度图/客流量统计/分时段回放/超高倍速回放/双系统备份 | 台 | 2 |  | 、
4 | 服务器软件 | 海康威视 | DS-VE2208C-BBC | E5-2620 V4(8核2.1GHz)×1/16GB DDR4/1TB SATA×2/SAS_HBA/DVD/1GbE×4/冗电/2U/Win 2008 R2简中标准版 1、电源：高效能550W铂金1+1 冗余电源；2、电源电压 200-240V/50Hz；3、机箱尺寸：87.8mm(高)×448mm(宽)×794.4mm(深)； 4、重量 最大35 千克（不含导轨）；5、详细规格请见规格书； | 台 | 1
5 | 硬盘 |  | 4T |  | 块 | 8
6 | 交换机 |  |  |  | 台 | 2
7 | 交换机 |  |  |  | 台 | 2
8 | 光纤收发器 |  |  |  | 对 | 4
9 | 光纤 |  |  |  | 米 | 800
10 | 光纤辅材 |  |  |  | 批 | 1
11 | 网线 | 海康威视 |  |  | 米 | 2550
12 | 电源线 |  |  |  | 米 | 2550
13 | PVC馆 | 固地 |  |  | 批 | 1
14 | 辅材 |  |  |  | 批 | 1
15 | 设备合计
16 | 人工
17 | 税费
合计：